## Sheet1
食堂加压水泵及垃圾站卷闸门制安报价单
序号 | 项目名称 | 规格参数 | 单位 | 数量 | 单价 | 小计
一 | 垃圾站卷闸门更换
1 | 卷闸门电机更换 | 1500KG机头，带防雷 | 台 | 1 |  | 0
2 | 不锈钢卷闸门更换 | 304不锈钢，厚度1.2 | 平方 | 22 |  | 0
3 | 原有卷闸门拆除处理 |  | 项 | 1 |  | 0
4 | 安装防撞栏杆 | DN80*4mm | 条 | 1 |  | 0
5 | 小计： |  |  |  |  | 0
二 | 食堂加压水泵更换
6 | 不锈钢立式多级增压泵 | 品牌：南方泵业， 功率：4KW 扬程：46M 流量：8-16T/h 进出水口径：DN50 | 台 | 2 |  | 0
7 | 变频控制柜 | 低压元件+4KW变频器+挂式柜体 | 套 | 2 |  | 0
8 | 变频水泵压力传感器 | 施耐德/ABB | 套 | 2 |  | 0
9 | 气压罐体 | 贝斯特气压罐 | 个 | 2 |  | 0
10 | 止回阀 | 黄铜 DN50 埃美柯 | 个 | 6 |  | 0
11 | 闸阀 | 黄铜 DN50 埃美柯 | 个 | 6 |  | 0
12 | 软接 |  | 个 | 6 |  | 0
13 | PPR管道 | DN50 | 项 | 1 |  | 0
14 | 水泵槽钢基础 |  | 套 | 2 |  | 0
15 | 水泵、控制柜及管道安装调试费 |  | 台 | 2 |  | 0
16 | 原有水泵拆除处理 |  | 台 | 2 |  | 0
17 | 小计： |  |  |  |  | 0
三 | 通讯井盖更换
18 | 混泥土通讯井盖更换 | 900*700*60 | 个 | 2 |  | 0
19 | 原有井盖拆除处理 | 混泥土 | 台 | 2 |  | 0
20 | 小计： |  |  |  |  | 0
21 | 一+二+三项(合计） |  |  |  |  | 0
22 | 税金 |  |  |  |  | 0
23 | 含税总价 |  |  |  |  | 0
单位名称：
联系电话：
联 系 人：