## 报价清单
工程量报价清单
项目名称：惠州市中大惠亚医院
序号 | 项目名称 | 规格参数 | 单位 | 数量 | 单价/元 | 小计/元 | 备注
一、 | 方仓卫生间改造
1 | 蹲便器 | 1、釉面蹲便器 2、尺寸大小：530*430 3、无弯管、防滑设计 | 个 | 1 | 650
2 | 卫生间地面瓷砖铺贴 | 1、地面瓷砖300*300mm 2、强度3.25MPa普通硅酸盐水泥、河沙中砂水泥砂浆铺设 | 间 | 1 | 450
3 | 拆除坐便器及清运 | 1、坐便器拆除及清运 | 个 | 1 | 300
4 | 蹲便器基础安装 | 1、砖块四周砌300mm高 2、填充陶粒 | 间 | 1 | 300
5 | 水泥沙批灰 | 1、四周1:3水泥沙批灰 | 间 | 1 | 250
6 | 卫生间供水管道安装 | 1、PVC-DN40 2、墙面固定安装 | 米 | 22 | 35
7 | 防水处理 | 1、地面及蹲位刷防水三遍 2、黑豹专用防水 3、存水试漏 | 间 | 1 | 160
8 | 地面美缝处理 | 1、立邦美缝胶 2、防水防渗漏 | 间 | 1 | 150
9 | 安装脚踏冲水龙头 | 1、全铜大体脚踏龙头 2、DN50 | 个 | 2 | 200
10 | 地面清洁及垃圾外运 | 1、由4楼二次转运至堆放点 2、垃圾外运至政府指定处理点 | 立方 | 1 | 120
二、 | 行政楼4楼卫生间漏水维修
11 | 卫生间地面瓷砖更换 | 1、地面瓷砖300*300 2、水泥沙1:3配比找平 3、加瓷砖胶铺贴 4、勾缝收口 | 平方 | 8 | 172
12 | 原有地面瓷砖拆除清理 | 1、原地面瓷砖铲除 2、原地板垫层铲除 | 平方 | 8 | 85
13 | 地面清洁及块料垃圾外运 | 1、由4楼二次转运至堆放点 2、垃圾外运至政府指定处理点 | 立方 | 3 | 120
14 | 卫生间防水处理 | 1、地面刷防水三遍 2、黑豹专用防水 3、存水试漏 | 平方 | 8 | 30
15 | 回填垫层找平 | 1、水泥沙1:3配比找平垫层 | 平方 | 8 | 45
16 | 拆除及安装马桶、尿兜、洗手盆 | 1、拆除及安装马桶及尿兜 2、四周打胶固定 | 个 | 4 | 170
17 | 检查修复蹲便器漏水点 | 1、蹲便器地面破除检查 2、修复进水管道 3、恢复地面瓷砖 | 个 | 3 | 480
18 | 漏水点检查人工费 | 1、漏水点检查、排查 | 工日 | 2 | 400
三、 | 15楼卫生间瓷砖空鼓更换
19 | 卫生间地面瓷砖更换 | 1、地面瓷砖300*300 2、水泥沙1:3配比找平 3、加瓷砖胶铺贴 4、勾缝收口 | 平方 | 13 | 172
20 | 原有地面瓷砖拆除清理 | 1、原地面瓷砖铲除 2、原地板垫层铲除 | 平方 | 13 | 85
21 | 地面清洁及块料垃圾外运 | 1、由4楼二次转运至堆放点 2、垃圾外运至政府指定处理点 | 立方 | 5 | 120
22 | 卫生间防水处理 | 1、地面刷防水三遍 2、黑豹专用防水 3、存水试漏 | 平方 | 13 | 30
23 | 回填垫层找平 | 1、水泥沙1:3配比找平垫层 2、厚度80mm | 平方 | 13 | 45
24 | PVC地板胶更换 | 1、更换PVC地板胶 2、厚度2.0MM | 平方 | 5 | 130
25 | 拆除原有地板胶 | 1、拆除原损坏胶皮并清理 | 平方 | 5 | 28
26 | 地面自流平找平修复 | 1、地坪胶修复找平地面 2、清理脱壳保护层 | 平方 | 5 | 60
27 | PVC地板胶专用胶水 | 1、PVC地板胶专用胶水 | 桶 | 1 | 300
28 | 地板胶裂缝修补 | 1、使用PVC专业胶水修补 2、四周用美纹胶纸做防护 | 处 | 17 | 135
29 | 原有裂缝玻璃胶清除 | 1、清除原有裂缝玻璃胶 2、清洁地面 | 处 | 17 | 65
四、 | 6楼房间地板胶维修更换
30 | PVC地板胶更换 | 1、更换PVC地板胶 2、厚度2.0MM | 平方 | 3 | 130
31 | 拆除原有地板胶 | 1、拆除原损坏胶皮并清理 | 平方 | 3 | 28
32 | 地面自流平找平修复 | 1、地坪胶修复找平地面 2、清理脱壳保护层 | 平方 | 3 | 60
33 | PVC地板胶专用胶水 | 1、PVC地板胶专用胶水 | 桶 | 1 | 300
34 | 地板胶裂缝修补 | 1、使用PVC专业胶水修补 2、四周用美纹胶纸做防护 | 处 | 15 | 135
35 | 小计
36 | 税金
含税总造价